## Sheet1
Designation | Pipe section |  | Material | Pipe size in inches | Pipe Length in ft | Elevation first node | Elevation second node | Elevation Difference in meters | Fittings
SPRINKLER | 10** | 20** | Black Steel | 1 | 9.75 | 11 | 11 | 0 | 1E
SPRINKLER | 20** | 30** | Black Steel | 1 | 9.75 | 11 | 11 | 0 | 1T
SPRINKLER | 30** | 40** | Black Steel | 1.25 | 9.75 | 11 | 11 | 0 | 1T
SPRINKLER | 40** | 50** | Black Steel | 1.5 | 9.75 | 11 | 11 | 0 | 1T
SPRINKLER | 50** | 60 | Black Steel | 1.5 | 6.08 | 11 | 11 | 0 | 1T | 21 PSI | FH
SPRINKLER | 60 | 61** | Black Steel | 1 | 3.66 | 11 | 11 | 0 | 1E
PIPE | 60 | 70 | Black Steel | 2 | 6.33 | 11 | 11 | 0 | 1T
PIPE | 70 | 71** | Black Steel | 1 | 3.08 | 11 | 11 | 0 | 1E
PIPE | 70 | 80 | Black Steel | 2 | 2 | 11 | 11 | 0 | 1T
PIPE | 80 | 90 |  | 2 | 6.08 | 11 | 10 | -1 | 2E
PIPE | 90 | 91** |  | 1 | 7.08 | 10 | 11 | 1 | 2E
SPRINKLER | 90 | 100 |  | 2 | 1.25 | 10 | 10 | 0 | 1T
SPRINKLER | 100 | 101** |  | 1 | 1.5 | 10 | 11 | 1 | 2E |  | F | 45° Elbow
SPRINKLER | 100 | 110 |  | 2 | 4.16 | 10 | 10 | 0 | 1T |  | E | 90° Elbow
SPRINKLER | 110 | 111** |  | 1 | 8.08 | 10 | 11 | 1 | 2E |  | L | Long Turn Elbow
SPRINKLER | 110 | 120 |  | 2 | 6.33 | 10 | 10 | 0 | 1T |  | T | Tee or Cross
PIPE | 120 | 121** |  | 1 | 4.08 | 10 | 11 | 1 | 2E |  | B | Butterfly Valve
PIPE | 120 | 130 |  | 2.5 | 10.58 | 10 | 10 | 0 | 1T |  | G | Gate Valve
PIPE | 130 | 131** |  | 1 | 4.08 | 10 | 11 | 1 | 2E |  | C | Check Valve
PIPE | 130 | 140 |  | 2.5 | 10.58 | 10 | 10 | 0 | 1T |  | PRV | PRESSURE REDUCING VALVE
PIPE | 140 | 141** |  | 1 | 4.08 | 10 | 11 | 1 | 2E |  | FS | FLOW SWITCH
SPRINKLER | 140 | 150 |  | 2.5 | 10.58 | 10 | 10 | 0 | 1T
PIPE | 150 | 151** |  | 1 | 4.08 | 10 | 11 | 1 | 2E
PIPE | 150 | 160 |  | 2.5 | 10.58 | 10 | 10 | 0 | 1T
PIPE | 160 | 170 |  | 2.5 | 8.92 | 10 | 10 | 0 | 1T
PIPE | 170 | 180 |  | 2.5 | 1.66 | 10 | 10 | 0 | 1T
SPRINKLER | 180 | 181** |  | 1 | 4.08 | 10 | 11 | 1 | 2E
SPRINKLER | 180 | 190 |  | 2.5 | 10.58 | 10 | 10 | 0 | 1T
SPRINKLER | 190 | 200 |  | 3 | 7.66 | 10 | 10 | 0 | 1T
SPRINKLER | 200 | 210 |  | 4 | 3.08 | 10 | 10 | 0 | 1T
SPRINKLER | 210 | 211** |  | 1 | 3.83 | 10 | 11 | 1 | 2E
PIPE | 210 | 220 |  | 4 | 18.08 | 10 | 10 | 0 | 4T
PIPE | 220 | 230 |  | 4 | 10 | 0 | 10 | 10 | 2E
PIPE
PIPE
PIPE
SPRINKLER
PIPE
PIPE
PIPE
SPRINKLER
SPRINKLER
SPRINKLER
SPRINKLER
SPRINKLER
PIPE
PIPE
PIPE
PIPE
PIPE
PIPE
PIPE
PIPE
PIPE
PIPE
ZCV
PIPE
PIPE
PIPE
FHC | [9 empty] | 65,PSI
FHC
PIPE
PIPE
PIPE
PIPE
PIPE
PIPE
PIPE
PIPE
PIPE
INFLOW
* Fire Hydrant
** Sprinkler
*** inflow node